## 外观检验规程1
压铸件外观检验规程（模板1）
[6 empty] | 编制 |  | 批准
|  | 共 1 页 |  | 第 1 页
产 品 号 |  |  | 日 期 |  |  | 版本号 |  | A/0
产 品 名 |  |  | 产品图版本号 |  | D
检查规范 | 1、目视：所有型芯孔无冷隔、拉伤、粘模、变形，台阶与倒角完整等。 |  |  |  |  | 注意事项
2、目视：外观无冷隔、发黑、拉伤、粘模、多肉、缺肉、变形、裂纹、油污等。
| 3、目视：排气槽及料口处无严重缺损,无深不见底的缩孔及气孔,残留小于0.5mm。 | [5 empty] | 限度样品见电机系列产品
4、目视：所有字符清晰完整,无缺损。
5、目视/卡尺：所有顶针迹在要求范围内。
重点检测部位：
说明：压铸检验指导书，由公司的品质担当负责编制，编制内容的依据是产品图纸的技术要求，与客户交流的技术要求，在生产交货的过程中客户验收产品时提出的一些验收要求，并根据压铸生产的产品会出现的一些实际现象。编写的内容要结合实际，要具体、明确，看起来清晰、易懂。
★
无变形、口面无碰伤、缺损、无冷隔、多肉。
孔壁内无冷隔、拉伤、粘模、缺肉、多肉
内廓无变形
★
★
★
标有★的面为基准面，段差在0.1以下，基准面上不允许有多肉、碰伤等影响平面平整的缺陷
所有的型芯孔内无冷隔、拉伤、粘模、弯曲变形、缩凹,倒角完整无变形,无缺肉
顶针迹－0.5～0
产品号及模号清晰
散热片无变形，无严重毛刺
外观面清晰，不允许有脱皮、冷隔、气泡、发黑（油污）现象及严重毛刺
同类产品不良投诉
基准面有凸点
孔口缺肉
产品拉伤
产品变形
产品变形
同类产品不良状况
挂角孔内拉伤
孔拉伤凸起
起皮脱落
轴承孔内多肉
产品脱皮
产品压伤
产品粘模
10
11

## 外观检验规程2
压铸件外观检验规程（模板2）
[6 empty] | 编制 | 审核
|  | 共 1 页 |  | 第 1 页
产 品 号 |  |  | 日 期 |  |  | 版本号 | A/0
产 品 名 |  |  | 产品图版本号 |  | D
检 查 规 范 | 1、目视：整体外观无冷隔、拉模、裂纹、油污、发黑、变形、色差及碰伤等。 |  |  |  | 注 意 事 项 | 1、本产品与34500006共同使用24200004A嵌件图。 2、本产品与34500006相似,区别在于侧面肋条位置；本产品的肋条在ADC-12字样偏左位置。
2、目视：黑色嵌件表面光滑，无划痕、碰伤、锈斑、倒装、松动。
3、目视：排气槽及料口处无裂纹、严重缺损、深不见底的缩孔及气孔。
4、目视：分型面无明显段差，披峰不宜过厚。
5、剖切/刻度放大镜：气孔≤∮1mm,在截面区域<5%（每2小时/1模）。
6、目视：所有字符及日期刻印清晰完整，无缺损。
7、目视/卡尺：所有顶针迹在要求范围内。
重点检测部位：
日期刻印：
1、以时钟方向分四个季度每月打点，每格3点
2、中间为数字，代表铸造年份
模号:
清晰无缺损
嵌件:
1、与产品结合处飞边不宜过厚
2、在不影响工艺去除的情况下允许轻微包嵌
3、表面无触感划痕、碰伤、锈迹
6-顶针迹:±0.2
型芯孔:
孔口倒角完好，无拉模引起的变形
内腔壁:
1、无肉眼清晰可辩的冷隔。
2、台阶处无多肉,无拉模引起的缺损
3、底面R角连接处裂纹
字符-1：
0867 2010-001
镶块分型面:
1、飞边不宜过厚，无嵌披峰现象
2、结合处平齐，无明显段差
外框:
1.轮廓完整，无变形、碰伤
2.圆口端平面平整，无汤回、缺损、多肉及段差
切割方向
字符-2：
ADC-12
2-凸台：
外形轮廓清晰，无变形、拉模及汤回
嵌件：
1、不允许被飞边包住
2、嵌件底部平面必须清晰可见
3、嵌件齐平，不能高出基准平面
三角孔/镶块:
1、轮廓清晰完整，无多肉、嵌披峰
2、镶块分型面无明显段差
内浇口/排气槽：
1、不允许有深不见底的气孔、砂眼
2、无料口冲压引起的外形轮廓变形
3、允许大小深度在∮0.5mm以内的缺损
4、允许飞边残留高度在1mm以下
腰形孔：
无拉模引起的基准面变形
基准面：
1、无汤回、变形、凸起、凹陷
2、无模具龟裂引起的毛刺
肋条:
轮廓清晰完整，无缺损、变形。

## 自检记录单
（某）压铸件外观自检记录单
品号： | [7 empty] | 年 月 日
班次： | 缺陷项目编号 | [8 empty] | 检查人
检查时间 | 1 | 2 | 3 | 4 | 5 | 6 | 7 | 8 | 9
品号：
班次： | 项目编号 | [8 empty] | 检查人
检查时间 | 1 | 2 | 3 | 4 | 5 | 6 | 7 | 8 | 9
品号：
班次： | 项目编号 | [8 empty] | 检查人
检查时间 | 1 | 2 | 3 | 4 | 5 | 6 | 7 | 8 | 9
自检频率： | 每小时自检10模
项目编号说明： | 1、 注意：所有型芯无拉伤、粘模、变形 | [6 empty] | 记录方法：
2、 注意：两边间距均等，分型面无明显段差
| 3、 注意：分型面交合处无段差，披峰不宜过厚 | [6 empty] | 合格的标记“O”
| 4、 注意：外观无冷隔、拉伤、粘模、油污 | [6 empty] | 有缺陷的标记“×”
5、 注意：内浇口无缩孔、气孔、缺损
6、 注意：齿形状完整，无缺损、粘模、多肉、冷隔
7、 注意：模号清晰完整，无缺损、粘模
8、 注意：滑槽两边无多肉、冷隔、三角形状完整
9、 注意：取件手取出的产品排气槽完整。